## Sheet1
LEVEL | REG | ADDR | R/W | FIELD | DESCRIBTION | 备注
GLOBAL
| GLOBAL_CTRL | 0x0000 | W1P | 0 | CFG_DONE_SET 设置配置完成标志
|  |  | W1P | 1 | CFG_DONE_CLEAR 清除配置完成标志
|  |  | W1P | 2 | RUN_START 启动一次计算
|  |  | W1P | 3 | SNAPSHOT_LATCH 锁存计算结果
|  |  | W1P | 4 | RUN_DONE_CLEAR 清除RUN_DONE标志 | 正常RUN_START也会自动清除
|  |  | W1P | 5 | ERROR_CLEAR 清除所有错误标志
|  |  |  | [31:6] | RESERVED
| GLOBAL_CFG | 0x0004 | RW | [23:0] | NUM_SWEEP 一次运行包含的sweep数量 | 3byte num_sweep = value + 1 运行中写GLOBAL_CFG报错并忽略整字写入
|  |  |  | [28:24] | NUMS_MAJORITY 多数表决轮数 | num_majority = value + 1 运行中写GLOBAL_CFG报错并忽略整字写入
|  |  |  | [31:29] | RESERVED
| GLOBAL_STATUS | 0x0008 | RO | 0 | CFG_DONE 配置完成标志 | 直连
|  |  | RO | 1 | RUN_BUSY 阵列运行标志 | 直连
|  |  | RO | 2 | RUN_DONE 运行结束标志 | 直连
|  |  | RC | 3 | NODE_CMD_DONE Node配置动作已经完成 | 空闲接受新命令时清零 合法命令收到BANK响应后置位 非法命令在本地结束并置位 DONE表示处理结束，错误另报 非法读回将对应RDATA置零 忙时拒绝新命令，不改变DONE/RDATA 读GLOBAL_STATUS后清零 同周期新完成事件优先保留
|  |  | RC | 4 | EDGE_CMD_DONE Edge配置动作已经完成 | 空闲接受新命令时清零 合法命令收到BANK响应后置位 非法命令在本地结束并置位 DONE表示处理结束，错误另报 非法读回将对应RDATA置零 忙时拒绝新命令，不改变DONE/RDATA 读GLOBAL_STATUS后清零 同周期新完成事件优先保留
|  |  | RC | 5 | SNAPSHOT_VALID Snapshot数据有效 | 新快照锁存完成时置1 读GLOBAL_STATUS返回清除前的值并清零 同周期新快照完成优先置1 只清有效标志，不清快照数据
|  |  | RO | 6 | ERROR 存在错误
|  |  | RC | 7 | SEED_CMD_DONE Seed配置命令完成 | 空闲接受新命令时清零 合法命令收到BANK响应后置位 非法命令在本地结束并置位 DONE表示处理结束，错误另报 非法读回将对应RDATA置零 忙时拒绝新命令，不改变DONE/RDATA 读GLOBAL_STATUS后清零 同周期新完成事件优先保留
|  |  | RO | 8 | CFG_BUSY 阵列配置通路忙 | 合法命令接受后置位 收到BANK完成响应后清零 非法命令不发请求、不置忙 接受CMD时检查暂存值和运行状态 合法请求锁存后不受暂存值修改影响 读状态不清零
|  |  |  | [31:9] | RESEVERED
| ERROR_STATUS | 0x000C | W1C | 0 | ADDR_ERR 访问非法地址 | 该错误动作不会访问任何寄存器
|  |  | W1C | 1 | WR_TO_RO 写只读寄存器 | 该错误动作不会访问任何寄存器
|  |  | W1C | 2 | RD_TO_WO 读只写寄存器 | 该错误动作不会访问任何寄存器
|  |  | W1C | 3 | NODE_CFG_WHILE_RUN 运行时修改Node配置 | RUN_BUSY=1或启动脉冲有效时 所有NODE_CMD写入均非法 包括仅读回、零写入和保留位写入 置错误位，不向array发请求
|  |  | W1C | 4 | EDGE_CFG_WHILE_RUN 运行时修改Edge配置 | RUN_BUSY=1或启动脉冲有效时 所有EDGE_CMD写入均非法 包括仅读回、零写入和保留位写入 置错误位，不向array发请求
|  |  | W1C | 5 | RUN_WITHOUT_CFG_DONE 未配置完成就启动运行 | run_start_pulse的时候cfg_done为0 该错误动作不会发出控制信号
|  |  | W1C | 6 | RUN_WHEN_BUSY 阵列运行时再次启动 | run_busy时收到run_start_pulse 该错误动作不会发出控制信号
|  |  | W1C | 7 | UNIT_ROW_OOR Unit行号越界 | 接受CMD时由reg_block检查 UNIT_ROW >= ROWS（当前20） 置错误位，不向array发请求 非法写入忽略；非法读回RDATA置零
|  |  | W1C | 8 | UNIT_COL_OOR Unit列号越界 | 接受CMD时由reg_block检查 UNIT_COL >= COLS（当前20） 置错误位，不向array发请求 非法写入忽略；非法读回RDATA置零
|  |  | W1C | 9 | EDGE_BOUNDARY_ERR 访问开放边界上不存在的边 | 接受CMD时由reg_block检查 最后一列且EDGE_TYPE=4，或 最后一行且EDGE_TYPE=5 置错误位，不向array发请求 非法写入忽略；非法读回RDATA置零
|  |  | W1C | 10 | EDGE_TYPE_ERR Edge类型非法 | 接受CMD时由reg_block检查 EDGE_TYPE为6或7 置错误位，不向array发请求 非法写入忽略；非法读回RDATA置零
|  |  | W1C | 11 | UART_FRAME_ERR UART帧格式错误
|  |  | W1C | 12 | UART_OVERFLOW UART接收溢出
|  |  | W1C | 13 | SNAP_ADDR_OOR 锁存SNAP寄存器读取地址越界 | 该错误动作不会发出锁存信号
|  |  | W1C | 14 | SEED_CFG_WHILE_RUN 运行中写SEED_CMD | RUN_BUSY=1或启动脉冲有效时 所有SEED_CMD写入均非法 包括仅读回、零写入和保留位写入 置错误位，不向array发请求
|  |  | W1C | 15 | I0_CFG_WHILE_RUN 运行中修改I0配置 | RUN_BUSY=1时写I0_LEVEL寄存器 忽略写入，不产生配置使能
|  |  | W1C | 16 | SWEEP_CFG_WHILE_RUN 运行中修改SWEEP_INTERVAL | RUN_BUSY=1时 写SWEEP_INTERVAL寄存器 忽略写入，不产生配置使能
|  |  | W1C | 17 | CFG_CMD_WHILE_BUSY 配置通路忙时提交新命令 | CFG_BUSY=1时 提交NODE/SEED/EDGE命令 只置错误位，不发出新请求 保持在途请求、DONE和RDATA不变
|  |  | W1C | 18 | RUN_WHILE_CFG_BUSY 配置未完成时请求运行 | CFG_BUSY=1时请求RUN_START 拒绝启动，不产生运行启动信号
|  |  | W1C | 19 | GLOBAL_CFG_WHILE_RUN 运行中修改GLOBAL_CFG | RUN_BUSY=1或启动脉冲有效时 写GLOBAL_CFG均报错 屏蔽整字写入，两个字段保持原值 包含零写入、同值及保留位写入
|  |  |  | [31:20] | RESERVED
| SNAPSHOT_ADDR | 0x0010 | RW | [3:0] | SNAPSHOT_ADDR 锁存输出地址 | [0:9]
|  |  |  | [31:4] | RESEVERED
| I0_LEVEL0 | 0x0014 | RW | [4:0] | I0_LEVEL_0 轮次0选取的退火系数
|  |  | RW | [7:5] | RESEVERED
|  |  | RW | [12:8] | I0_LEVEL_1 轮次1选取的退火系数
|  |  | RW | [15:13] | RESEVERED
|  |  | RW | [20:16] | I0_LEVEL_2 轮次2选取的退火系数
|  |  | RW | [23:21] | RESEVERED
|  |  | RW | [28:24] | I0_LEVEL_3 轮次3选取的退火系数
|  |  | RW | [31:29] | RESEVERED
| I0_LEVEL1 | 0x0018 | RW | [4:0] | I0_LEVEL_4 轮次4选取的退火系数
|  |  | RW | [7:5] | RESEVERED
|  |  | RW | [12:8] | I0_LEVEL_5 轮次5选取的退火系数
|  |  | RW | [15:13] | RESEVERED
|  |  | RW | [20:16] | I0_LEVEL_6 轮次6选取的退火系数
|  |  | RW | [23:21] | RESEVERED
|  |  | RW | [28:24] | I0_LEVEL_7 轮次7选取的退火系数
|  |  | RW | [31:29] | RESEVERED
| I0_LEVEL2 | 0x001C | RW | [4:0] | I0_LEVEL_8 轮次8选取的退火系数
|  |  | RW | [7:5] | RESEVERED
|  |  | RW | [12:8] | I0_LEVEL_9 轮次9选取的退火系数
|  |  | RW | [15:13] | RESEVERED
|  |  | RW | [20:16] | I0_LEVEL_10 轮次10选取的退火系数
|  |  | RW | [23:21] | RESEVERED
|  |  | RW | [28:24] | I0_LEVEL_11 轮次11选取的退火系数
|  |  | RW | [31:29] | RESEVERED
| I0_LEVEL3 | 0x0020 | RW | [4:0] | I0_LEVEL_12 轮次12选取的退火系数
|  |  | RW | [7:5] | RESEVERED
|  |  | RW | [12:8] | I0_LEVEL_13 轮次13选取的退火系数
|  |  | RW | [15:13] | RESEVERED
|  |  | RW | [20:16] | I0_LEVEL_14 轮次14选取的退火系数
|  |  | RW | [23:21] | RESEVERED
|  |  | RW | [28:24] | I0_LEVEL_15 轮次15选取的退火系数
|  |  | RW | [31:29] | RESEVERED
| I0_LEVEL4 | 0x0024 | RW | [4:0] | I0_LEVEL_16 轮次16选取的退火系数
|  |  | RW | [7:5] | RESEVERED
|  |  | RW | [12:8] | I0_LEVEL_17 轮次17选取的退火系数
|  |  | RW | [15:13] | RESEVERED
|  |  | RW | [20:16] | I0_LEVEL_18 轮次18选取的退火系数
|  |  | RW | [23:21] | RESEVERED
|  |  | RW | [28:24] | I0_LEVEL_19 轮次19选取的退火系数
|  |  | RW | [31:29] | RESEVERED
| I0_LEVEL5 | 0x0028 | RW | [4:0] | I0_LEVEL_20 轮次20选取的退火系数
|  |  | RW | [7:5] | RESEVERED
|  |  | RW | [12:8] | I0_LEVEL_21 轮次21选取的退火系数
|  |  | RW | [15:13] | RESEVERED
|  |  | RW | [20:16] | I0_LEVEL_22 轮次22选取的退火系数
|  |  | RW | [23:21] | RESEVERED
|  |  | RW | [28:24] | I0_LEVEL_23 轮次23选取的退火系数
|  |  | RW | [31:29] | RESEVERED
| I0_LEVEL6 | 0x002C | RW | [4:0] | I0_LEVEL_24 轮次24选取的退火系数
|  |  | RW | [7:5] | RESEVERED
|  |  | RW | [12:8] | I0_LEVEL_25 轮次26选取的退火系数
|  |  | RW | [15:13] | RESEVERED
|  |  | RW | [20:16] | I0_LEVEL_26 轮次26选取的退火系数
|  |  | RW | [23:21] | RESEVERED
|  |  | RW | [28:24] | I0_LEVEL_27 轮次27选取的退火系数
|  |  | RW | [31:29] | RESEVERED
| I0_LEVEL7 | 0x0030 | RW | [4:0] | I0_LEVEL_28 轮次28选取的退火系数
|  |  | RW | [7:5] | RESEVERED
|  |  | RW | [12:8] | I0_LEVEL_29 轮次29选取的退火系数
|  |  | RW | [15:13] | RESEVERED
|  |  | RW | [20:16] | I0_LEVEL_30 轮次30选取的退火系数
|  |  | RW | [23:21] | RESEVERED
|  |  | RW | [28:24] | I0_LEVEL_31 轮次31选取的退火系数
|  |  | RW | [31:29] | RESEVERED
| SWEEP_INTERVAL0 | 0x0034 | RW | [15:0] | SWEEP_INTERVAL0 轮次0的更新次数 | act_sweep_interval = value + 1,下同
|  |  | RW | [31:16] | SWEEP_INTERVAL1 轮次1的更新次数
| SWEEP_INTERVAL1 | 0x0038 | RW | [15:0] | SWEEP_INTERVAL2 轮次2的更新次数
|  |  | RW | [31:16] | SWEEP_INTERVAL3 轮次3的更新次数
| SWEEP_INTERVAL2 | 0x003C | RW | [15:0] | SWEEP_INTERVAL4 轮次4的更新次数
|  |  | RW | [31:16] | SWEEP_INTERVAL5 轮次5的更新次数
| SWEEP_INTERVAL3 | 0x0040 | RW | [15:0] | SWEEP_INTERVAL6 轮次6的更新次数
|  |  | RW | [31:16] | SWEEP_INTERVAL7 轮次7的更新次数
| SWEEP_INTERVAL4 | 0x0044 | RW | [15:0] | SWEEP_INTERVAL8 轮次8的更新次数
|  |  | RW | [31:16] | SWEEP_INTERVAL9 轮次9的更新次数
| SWEEP_INTERVAL5 | 0x0048 | RW | [15:0] | SWEEP_INTERVAL10 轮次10的更新次数
|  |  | RW | [31:16] | SWEEP_INTERVAL11 轮次11的更新次数
| SWEEP_INTERVAL6 | 0x004C | RW | [15:0] | SWEEP_INTERVAL12 轮次12的更新次数
|  |  | RW | [31:16] | SWEEP_INTERVAL13 轮次13的更新次数
| SWEEP_INTERVAL7 | 0x0050 | RW | [15:0] | SWEEP_INTERVAL14 轮次14的更新次数
|  |  | RW | [31:16] | SWEEP_INTERVAL15 轮次15的更新次数
| SWEEP_INTERVAL8 | 0x0054 | RW | [15:0] | SWEEP_INTERVAL16 轮次16的更新次数
|  |  | RW | [31:16] | SWEEP_INTERVAL17 轮次17的更新次数
| SWEEP_INTERVAL9 | 0x0058 | RW | [15:0] | SWEEP_INTERVAL18 轮次18的更新次数
|  |  | RW | [31:16] | SWEEP_INTERVAL19 轮次19的更新次数
| SWEEP_INTERVAL10 | 0x005C | RW | [15:0] | SWEEP_INTERVAL20 轮次20的更新次数
|  |  | RW | [31:16] | SWEEP_INTERVAL21 轮次21的更新次数
| SWEEP_INTERVAL11 | 0x0060 | RW | [15:0] | SWEEP_INTERVAL22 轮次22的更新次数
|  |  | RW | [31:16] | SWEEP_INTERVAL23 轮次23的更新次数
| SWEEP_INTERVAL12 | 0x0064 | RW | [15:0] | SWEEP_INTERVAL24 轮次24的更新次数
|  |  | RW | [31:16] | SWEEP_INTERVAL25 轮次25的更新次数
| SWEEP_INTERVAL13 | 0x0068 | RW | [15:0] | SWEEP_INTERVAL26 轮次26的更新次数
|  |  | RW | [31:16] | SWEEP_INTERVAL27 轮次27的更新次数
| SWEEP_INTERVAL14 | 0x006C | RW | [15:0] | SWEEP_INTERVAL28 轮次28的更新次数
|  |  | RW | [31:16] | SWEEP_INTERVAL29 轮次21的更新次数
| SWEEP_INTERVAL15 | 0x0070 | RW | [15:0] | SWEEP_INTERVAL30 轮次30的更新次数
|  |  | RW | [31:16] | SWEEP_INTERVAL31 轮次31的更新次数
UNIT | UNIT_TARGET | 0x0074 | RW | [4:0] | UNIT_ROW 单元目标行数
|  |  |  | [7:5] | RESEVERED
|  |  | RW | [12:8] | UNIT_COL 单元目标列数
|  |  |  | [31:13] | RESERVED
NODE | NODE_TARGET | 0x0078 | RW | [1:0] | ROW 节点目标行号
|  |  |  | [7:2] | RESERVED
|  |  | RW | [8:8] | COL 节点目标列号
|  |  |  | [31:9] | RESERVED
| NODE_CFG | 0x007C | RW | 0 | INIT_VALID INIT_SPIN字段有效
|  |  | RW | 1 | CLAMP_VALID CLAMP字段有效
|  |  | RW | 2 | BIAS_VALID BIAS字段有效
|  |  |  | [7:3] | RESERVED
|  |  | RW | 8 | INIT_SPIN 初始SPIN
|  |  | RW | 9 | CLAMP_EN CLAMP使能
|  |  | RW | 10 | CLAMP_SPIN CLAMP固定值
|  |  | RW | 11 | BIAS_SIGN BIAS符号 | 1为正，0为负
|  |  | RW | [18:12] | BIAS_PROB BIAS采样强度 | 7bit
|  |  |  | [31:19] | RESERVED
| NODE_CMD | 0x0080 | W1P | 0 | APPLY_CFG 将NODE_CFG写入目标作用域
|  |  | W1P | 1 | READBACK_CFG 将目标作用域的配置读回到NODE_RDATA_CFG | 根据UNIT_TARGET和NODE_TARGET内容
|  |  |  | [31:2] | RESERVED
| NODE_RDATA_CFG | 0x0084 | RO | 0 | INIT_SPIN 初始SPIN
|  |  | RO | 1 | CLAMP_EN CLAMP使能
|  |  | RO | 2 | CLAMP_SPIN CLAMP固定值
|  |  | RO | 3 | BIAS_SIGN BIAS符号
|  |  | RO | [10:4] | BIAS_PROB BIAS采样概率
|  |  |  | [31:11] | RESERVED
SEED | SEED_TARGET | 0x0088 | RW | [1:0] | NUMBER 目标LFSR序号
|  |  |  | [31:2] | RESEVED
| SEED | 0x008C | RW | [31:0] | SEED 种子配置
| SEED_CMD | 0x0090 | W1P | 0 | APPLY_SEED 将SEED写入目标作用域
|  |  | W1P | 1 | READBACK_SEED 将目标作用域的SEED读回到SEED_RDATA
|  |  |  | [31:2] | RESEVED
| SEED_RDATA | 0x0094 | RO | [31:0] | SEED 读取种子
EDGE | EDGE_TARGET | 0x0098 | RW | [2:0] | EDGE_TYPE Edge类型
|  |  |  | [7:3] | RESERVED
|  |  | RW | [9:8] | NUMBER Edge序号
|  |  |  | [31:10] | RESERVED
| EDGE_CFG | 0x009C | RW | 0 | EDGE_VALID 边是否有效
|  |  | RW | 1 | EDGE_SIGN 耦合符号
|  |  | RW | [8:2] | EDFE_PROB Edge采样概率
|  |  |  | [31:9] | RESERVED
| EDGE_CMD | 0x00A0 | W1P | 0 | APPLY_EDGE 写入目标edge配置
|  |  | W1P | 1 | CLEAR_EDGE 清除目标edge有效
|  |  | W1P | 2 | READBACK_EDGE 读回目标edge配置
|  |  |  | [31:3] | RESERVED
| EDGE_RDATA | 0x00A4 | RO | 0 | EDGE_VALID 边是否有效
|  |  |  | 1 | EDGE_SIGN 耦合符号
|  |  |  | [8:2] | EDGE_PROB Edge采样概率
|  |  |  | [31:9] | RESERVED
SPIN_DATA | SPIN_DATA0 | 0x00A8 | RO | [31:0] | spin snapshot[31:0]
| SPIN_DATA1 | 0x00AC | RO | [31:0] | spin snapshot[63:32]
| SPIN_DATA2 | 0x00B0 | RO | [31:0] | spin snapshot[95:64]
| SPIN_DATA3 | 0x00B4 | RO | [31:0] | spin snapshot[127:96]
| SPIN_DATA4 | 0x00B8 | RO | [31:0] | spin snapshot[159:128]
| SPIN_DATA5 | 0x00BC | RO | [31:0] | spin snapshot[191:160]
| SPIN_DATA6 | 0x00C0 | RO | [31:0] | spin snapshot[223:192]
| SPIN_DATA7 | 0x00C4 | RO | [31:0] | spin snapshot[255:224]
| SPIN_DATA8 | 0x00C8 | RO | [31:0] | spin snapshot[287:256]
| SPIN_DATA9 | 0x00CC | RO | [31:0] | spin snapshot[319:288]